## Full 1
ECM030 | m² | Mur de perpanys.
Mur de càrrega fabricat amb perpanys de pedra granítica tipus Gris Mondariz, de 45 cm d'alt, 20 cm de gruix i 75 cm de longitud, amb acabat rústic en la cara vista, acabat serrat en la resta de cares, cantells sense treballar, asseguts a junta oposada sobre jaç de morter de calç industrial, "CUMEN", color Natural Basto, M-15, subministrat en sacs.
Codi |  | Unitat | Descripció | Rendiment |  |  | Preu unitari | Import
1 |  |  | Materials
mt06per010ara |  | m² | Perpany de granit Gris Mondariz de 75x45x20 cm, acabat rústic en la cara vista i serrat en la resta de cares, amb els cantells sense treballar. | 1 |  |  | 91.22 | 91.22
mt08aaa010a |  | m³ | Aigua. | 0.005 |  |  | 1.5 | 0.01
mt09mcu010bbg |  | t | Morter industrial per a obra de paleta, de calç, "CUMEN", color Natural Basto, categoria M-15 (resistència a compressió 15 N/mm²), compost de calç hidràulica natural, tipus NHL 5, segons UNE-EN 459-1 i àrids silicis seleccionats, subministrat en sacs, segons UNE-EN 998-2. | 0.028 |  |  | 269.5 | 7.55
|  |  |  | Subtotal materials: |  |  |  | 98.78
2 |  |  | Equip i maquinària
mq04cag010a |  | h | Camió amb grua de fins a 6 t. | 0.075 |  |  | 55.38 | 4.15
|  |  |  | Subtotal equip i maquinària: |  |  |  | 4.15
3 |  |  | Mà d'obra
mo022 |  | h | Oficial 1ª col·locador de pedra natural. | 0.779 |  |  | 28.42 | 22.14
mo060 |  | h | Ajudant col·locador de pedra natural. | 0.479 |  |  | 25.28 | 12.11
|  |  |  | Subtotal mà d'obra: |  |  |  | 34.25
4 |  |  | Costos directes complementaris
|  | % | Costos directes complementaris | 2 |  |  | 137.18 | 2.74
Cost de manteniment decennal: 9,79€ en els primers 10 anys. |  |  |  | Costos directes (1+2+3+4): |  |  |  | 139.92
Referència i títol de la norma |  |  |  |  | Aplicabilitat(a) | Obligatorietat(b) |  | Sistema(c)
EN 998-2:2016 |  |  |  |  | 1182020 | 1182020 |  | 2+/4
Especificaciones de los morteros para albañilería. Parte 2: Morteros para albañilería
(a) Data d'aplicabilitat de la norma harmonitzada
(b) Data en què finalitza el període de coexistència
(c) Sistema d'avaluació i verificació de la constància de les prestacions