## Full 1
ECS060 | m³ | Element arquitectònic de pedra natural.
Base d'arenisca, amb una secció transversal de l'envolupant menor de 1 m², talla i treball senzill amb formes geomètriques rectes, acabat buixardat, rebuda amb morter de calç industrial, "CUMEN", color Natural Basto, M-15, subministrat en sacs, reomplint els junts amb morter fi.
Codi |  | Unitat | Descripció | Rendiment |  | Preu unitari |  | Import
1 |  |  | Materials
mt06ear010a |  | m³ | Element d'arenisca nacional, escairat, amb una secció transversal de l'envolupant menor de 1 m², talla i treball senzill amb formes geomètriques rectes, acabat buixardat, pes específic 2400 kg/m³, resistència a compressió >= 80 MPa, resistència a flexotracció >= 12 MPa, segons UNE-EN 771-6. | 1 |  | 3605 |  | 3605
mt08aaa010a |  | m³ | Aigua. | 0.01 |  | 1.5 |  | 0.02
mt09mcu010bbg |  | t | Morter industrial per a obra de paleta, de calç, "CUMEN", color Natural Basto, categoria M-15 (resistència a compressió 15 N/mm²), compost de calç hidràulica natural, tipus NHL 5, segons UNE-EN 459-1 i àrids silicis seleccionats, subministrat en sacs, segons UNE-EN 998-2. | 50 |  | 269.5 |  | 13475
|  |  |  | Subtotal materials: |  |  |  | 17080
2 |  |  | Equip i maquinària
mq07gte010c |  | h | Grua autopropulsada de braç telescòpic amb una capacitat d'elevació de 30 t i 27 m d'altura màxima de treball. | 1 |  | 75.04 |  | 75.04
|  |  |  | Subtotal equip i maquinària: |  |  |  | 75.04
3 |  |  | Mà d'obra
mo022 |  | h | Oficial 1ª col·locador de pedra natural. | 35.966 |  | 28.42 |  | 1022.15
mo060 |  | h | Ajudant col·locador de pedra natural. | 35.966 |  | 25.28 |  | 909.22
|  |  |  | Subtotal mà d'obra: |  |  |  | 1931.37
4 |  |  | Costos directes complementaris
|  | % | Costos directes complementaris | 2 |  | 19086.4 |  | 381.73
Cost de manteniment decennal: 1.752,13€ en els primers 10 anys. |  |  |  | Costos directes (1+2+3+4): |  |  |  | 19468.2
Referència i títol de la norma |  |  |  |  | Aplicabilitat(a) |  | Obligatorietat(b) |  | Sistema(c)
EN 771-6:2011+A1:2015 |  |  |  |  | 842016 |  | 842017 |  | 2+/4
Especificación de piezas para fábrica de albañilería. Parte 6: Piezas de albañilería de piedra natural.
EN 998-2:2016 |  |  |  |  | 1182020 |  | 1182020 |  | 2+/4
Especificaciones de los morteros para albañilería. Parte 2: Morteros para albañilería
(a) Data d'aplicabilitat de la norma harmonitzada
(b) Data en què finalitza el període de coexistència
(c) Sistema d'avaluació i verificació de la constància de les prestacions