## Full 1
EFE020 | m² |  | Volta de fàbrica de maó ceràmic.
Volta estructural de canó, de directriu recta, realitzada amb fàbrica de 1/2 peu de maó ceràmic cara vista calat clínquer, color vermell, 28x13,5x5 cm, junt renfonsada, rebut amb morter de ciment industrial, color gris, M-5, subministrat a granel; muntatge i desmuntatge de cintres i estintolaments.
Codi |  | Unitat |  | Descripció | Rendiment |  |  | Preu unitari | Import
1 |  |  |  | Materials
mt05bvk010a |  | U |  | Maó ceràmic cara vista calat clínquer, color vermell, 28x13,5x5 cm, per a ús en fàbrica no protegida (peça U), densitat 1300 kg/m³, segons UNE-EN 771-1. | 59.195 |  |  | 0.6 | 35.52
mt08aaa010a |  | m³ |  | Aigua. | 0.01 |  |  | 1.5 | 0.02
mt09mif010cb |  | t |  | Morter industrial per a obra de paleta, de ciment, color gris, categoria M-5 (resistència a compressió 5 N/mm²), subministrat a granel, segons UNE-EN 998-2. | 0.053 |  |  | 50.2 | 2.66
mt08cim040c |  | m² |  | Cintra de fusta de pi, dimensionada per suportar una càrrega màxima de treball de 400 kg/m², per a formació de volta estructural de canó. | 1 |  |  | 83.7 | 83.7
[5 empty] | Subtotal materials: |  |  |  | 121.9
2 |  |  |  | Equip i maquinària
mq06mms010 |  | h |  | Mesclador continu amb sitja, per a morter industrial en sec, subministrat a granel. | 0.2 |  |  | 1.94 | 0.39
[5 empty] | Subtotal equip i maquinària: |  |  |  | 0.39
3 |  |  |  | Mà d'obra
mo021 |  | h |  | Oficial 1ª construcció en treballs de ram de paleta. | 1.116 |  |  | 29.67 | 33.11
mo078 |  | h |  | Ajudant construcció en treballs de ram de paleta. | 1.094 |  |  | 26.39 | 28.87
mo114 |  | h |  | Peó ordinari construcció en treballs de ram de paleta. | 0.751 |  |  | 24.86 | 18.67
mo017 |  | h |  | Oficial 1ª fuster. | 0.273 |  |  | 30.19 | 8.24
mo058 |  | h |  | Ajudant fuster. | 0.273 |  |  | 26.6 | 7.26
[5 empty] | Subtotal mà d'obra: |  |  |  | 96.15
4 |  |  |  | Costos directes complementaris
|  | % |  | Costos directes complementaris | 2 |  |  | 218.44 | 4.37
Cost de manteniment decennal: 4,46€ en els primers 10 anys. |  |  |  |  | Costos directes (1+2+3+4): |  |  |  | 222.81
Referència i títol de la norma | [5 empty] | Aplicabilitat(a) | Obligatorietat(b) |  | Sistema(c)
EN 771-1:2011+A1:2015 | [5 empty] | 1062020 | 1062020 |  | 2+/4
Especificaciones de piezas para fábrica de albañilería. Parte 1: Piezas de arcilla cocida.
EN 998-2:2016 | [5 empty] | 1182020 | 1182020 |  | 2+/4
Especificaciones de los morteros para albañilería. Parte 2: Morteros para albañilería
(a) Data d'aplicabilitat de la norma harmonitzada
(b) Data en què finalitza el període de coexistència
(c) Sistema d'avaluació i verificació de la constància de les prestacions