## Full 1
ECM010 | m³ |  | Mur de maçoneria.
Mur de càrrega de maçoneria ordinària a una cara vista, amb pedres de maçoneria irregulars en bast, de pedra gres, amb les seves cares sense obrar, col·locats en sec, en murs d'espessor variable, fins a 50 cm.
Codi |  | Unitat |  | Descripció | Rendiment | Preu unitari | Import
1 |  |  |  | Materials
mt06maa010a |  | m³ |  | Pedra gres ordinària per a maçoneria, formada per pedres de maçoneria de diverses dimensions sense cap talla prèvia, arreglats solament amb martell. | 1.3 | 44.5 | 57.85
[5 empty] | Subtotal materials: |  | 57.85
2 |  |  |  | Mà d'obra
mo022 |  | h |  | Oficial 1ª col·locador de pedra natural. | 5.17 | 29.67 | 153.39
mo060 |  | h |  | Ajudant col·locador de pedra natural. | 5.17 | 26.39 | 136.44
[5 empty] | Subtotal mà d'obra: |  | 289.83
3 |  |  |  | Costos directes complementaris
|  | % |  | Costos directes complementaris | 2 | 347.68 | 6.95
Cost de manteniment decennal: 24,82€ en els primers 10 anys. |  |  |  |  | Costos directes (1+2+3): |  | 354.63