## Full 1
EFY025 | m³ |  | Reparació d'element estructural de fàbrica de maó ceràmic, mitjançant substitució de peces.
Reparació d'element estructural de fàbrica 1/2 peu de maó ceràmic, mitjançant la substitució de peces deteriorades per maó ceràmic cara vista calat clínquer, color vermell, 28x13,5x5 cm, junt renfonsada, rebut amb morter de ciment industrial, color gris, M-5, subministrat a granel, realitzada per bastaixos o en panys de dimensions reduïdes.
Codi |  | Unitat |  | Descripció | Rendiment |  | Preu unitari | Import
1 |  |  |  | Materials
mt05bvk010a |  | U |  | Maó ceràmic cara vista calat clínquer, color vermell, 28x13,5x5 cm, per a ús en fàbrica no protegida (peça U), densitat 1300 kg/m³, segons UNE-EN 771-1. | 425.713 |  | 0.6 | 255.43
mt08aaa010a |  | m³ |  | Aigua. | 0.066 |  | 1.5 | 0.1
mt09mif010cb |  | t |  | Morter industrial per a obra de paleta, de ciment, color gris, categoria M-5 (resistència a compressió 5 N/mm²), subministrat a granel, segons UNE-EN 998-2. | 0.367 |  | 50.2 | 18.42
[5 empty] | Subtotal materials: |  |  | 273.95
2 |  |  |  | Equip i maquinària
mq06mms010 |  | h |  | Mesclador continu amb sitja, per a morter industrial en sec, subministrat a granel. | 1.617 |  | 1.94 | 3.14
[5 empty] | Subtotal equip i maquinària: |  |  | 3.14
3 |  |  |  | Mà d'obra
mo020 |  | h |  | Oficial 1ª construcció. | 14.764 |  | 28.42 | 419.59
mo113 |  | h |  | Peó ordinari construcció. | 9.439 |  | 23.81 | 224.74
[5 empty] | Subtotal mà d'obra: |  |  | 644.33
4 |  |  |  | Costos directes complementaris
|  | % |  | Costos directes complementaris | 2 |  | 921.42 | 18.43
Cost de manteniment decennal: 28,20€ en els primers 10 anys. |  |  |  |  | Costos directes (1+2+3+4): |  |  | 939.85
Referència i títol de la norma | [5 empty] | Aplicabilitat(a) | Obligatorietat(b) |  | Sistema(c)
EN 771-1:2011+A1:2015 | [5 empty] | 1062020 | 1062020 |  | 2+/4
Especificaciones de piezas para fábrica de albañilería. Parte 1: Piezas de arcilla cocida.
EN 998-2:2016 | [5 empty] | 1182020 | 1182020 |  | 2+/4
Especificaciones de los morteros para albañilería. Parte 2: Morteros para albañilería
(a) Data d'aplicabilitat de la norma harmonitzada
(b) Data en què finalitza el període de coexistència
(c) Sistema d'avaluació i verificació de la constància de les prestacions